## 科目
(科目別内訳Ｆ) |  |  |  |  | 1
名 称 | 摘 要 | 数 量 | 単位 | 金 額 | 備 考
空気調和設備 |  | 1 | 式 |  | 中科目-1
換気設備 |  | 1 | 式 |  | 中科目-2
衛生器具設備 |  | 1 | 式 |  | 中科目-3
給水設備 |  | 1 | 式 |  | 中科目-4
排水設備 |  | 1 | 式 |  | 中科目-5
撤去工事 |  | 1 | 式 |  | 中科目-6
発生材処理 |  | 1 | 式 |  | 中科目-7
計

## 中科目
(中科目別内訳) |  |  |  |  | 2
科 目 名 称 | 中 科 目 名 称 | 数 量 | 単位 | 金 額 | 備 考
１．空気調和設備 | 機器設備 | 1 | 式 |  | 細目 1-1
| ダクト設備 | 1 | 式 |  | 細目 1-2
| 配管設備 | 1 | 式 |  | 細目 1-3
| 計装設備 | 1 | 式 |  | 細目 1-4
計
２．換気設備 | 機器設備 | 1 | 式 |  | 細目 2-1
| ダクト設備 | 1 | 式 |  | 細目 2-2
計
３．衛生器具設備 |  | 1 | 式 |  | 細目 3
計
４．給水設備 | 配管設備 | 1 | 式 |  | 細目 4-1
| 土工事 | 1 | 式 |  | 細目 4-2
計
５．排水設備 | 配管設備 | 1 | 式 |  | 細目 5-1
| 配管付属設備 | 1 | 式 |  | 細目 5-2
計
６．撤去工事 | 機器類撤去 | 1 | 式 |  | 細目 6-1
| ダクト類撤去 | 1 | 式 |  | 細目 6-2
| 配管類撤去 | 1 | 式 |  | 細目 6-3
| 発生材運搬 | 1 | 式 |  | 細目 6-4
計
(中科目別内訳) |  |  |  |  | 3
科 目 名 称 | 中 科 目 名 称 | 数 量 | 単位 | 金 額 | 備 考
７．発生材処理 | 発生材処分 | 1 | 式 |  | 細目別内訳 10
計

## 細目1
(細目別内訳) | [5 empty] | 4
名 称 | 摘 要 | 数 量 | 単位 | 単価 | 金 額 | 備 考
１．空気調和設備
1-1.機器設備
PAC-4 | 天井埋込2方向ｶｾｯﾄ形(ﾀﾞﾌﾞﾙﾂｲﾝ) | 1 | 台
空冷ﾊﾟｯｹｰｼﾞｴｱｺﾝ | 冷房能力：25.0kW
PAC-5 | 天井埋込2方向ｶｾｯﾄ形(ﾂｲﾝ) | 1 | 台
空冷ﾊﾟｯｹｰｼﾞｴｱｺﾝ | 冷房能力：20.0kW
PAC-6 | 壁掛形 | 1 | 台
ﾙｰﾑｴｱｺﾝ 室外機床置型 | 冷房能力：2.2kW
PAC-6 | 壁掛形 | 1 | 台
ﾙｰﾑｴｱｺﾝ 室外機壁掛け | 冷房能力：2.2kW
CR1 |  | 1 | 台
集中ﾘﾓｺﾝ(空調機用)
JT-1 | 天吊形 | 1 | 台
除湿器 | 除湿能力：2.2L/h
JT-2 | 天吊形 | 2 | 台
除湿器 | 除湿能力：2.2L/h
CR1 |  | 1 | 台
集中ﾘﾓｺﾝ(除湿器用)
据付費 |  | 1 | 式 |  |  | 別紙明細１
| 複数搬入 | 0.2 | ｔ
機器搬入費 | 300kg/ｍ3未満
|  | 1 | 式 |  |  | 別紙明細１
塗装
計
1-2.ダクト工事
ﾁｬﾝﾊﾞｰﾎﾞｯｸｽ | 亜鉛鉄板 0.5mm | 1 | ｍ2
制気口 | VHS300×300 | 2 | 個
|  | 1 | 式 |  |  | 別紙明細１
保温・塗装工事
計
1-3.配管設備
冷媒用 |  | 4 | ｍ
断熱材被覆銅管 | φ6.4/φ12.7
冷媒用 |  | 24 | ｍ
断熱材被覆銅管 | φ9.5/φ15.9
冷媒用 |  | 51 | ｍ
断熱材被覆銅管 | φ12.7/φ25.4
|  | 53 | ｍ
SUSラッキング
ドレン管 |  | 2 | ｍ
硬質塩化ビニル管(VP) | 屋内一般 20A
(細目別内訳) | [5 empty] | 5
名 称 | 摘 要 | 数 量 | 単位 | 単価 | 金 額 | 備 考
ドレン管 |  | 11 | ｍ
硬質塩化ビニル管(VP) | 屋内一般 25A
ドレン管 |  | 9 | ｍ
硬質塩化ビニル管(VP) | 屋内一般 30A
ドレン管 |  | 5 | ｍ
硬質塩化ビニル管(VP) | 屋内一般 40A
ドレン管 |  | 6 | ｍ
硬質塩化ビニル管(VP) | 屋外架空 20A
|  | 1 | 式 |  |  | 別紙明細１
保温・塗装工事
|  | 1 | 箇所
コア抜き | φ100
|  | 1 | 箇所
コア抜き | φ50
計
1-4.計装工事
| 2.0mm2-3C(冷媒管共巻) | 42 | ｍ
EM-CE ｹｰﾌﾞﾙ
| 2.0mm2-3C(ｺﾛｶﾞｼ) | 11 | ｍ
EM-CE ｹｰﾌﾞﾙ
| 1.25mm2-2C(ｺﾛｶﾞｼ) | 127 | ｍ
EM-CEE-S ｹｰﾌﾞﾙ
| 1.25mm2-2C(PF管内) | 7 | ｍ
EM-CEE-S ｹｰﾌﾞﾙ
| 1.25mm2-2C(管内) | 1 | ｍ
EM-CEE-S ｹｰﾌﾞﾙ
|  | 5 | ｍ
電線管 | PF16
|  | 1 | ｍ
電線管 | HIVE16
スイッチボックス |  | 5 | 個
リモコン取付 |  | 5 | 個
計
合計
(細目別内訳) | [5 empty] | 6
名 称 | 摘 要 | 数 量 | 単位 | 単価 | 金 額 | 備 考
２．換気設備
2-1.機器設備
HEX-1 全熱交換機 | 天井カセット形 | 3 | 台
440ｍ3/ｈ×70Pa
HEX-2 全熱交換機 | 天井埋込形 | 4 | 台
500ｍ3/ｈ×90Pa
FE-1 排風機 | 天井埋込換気扇 | 2 | 台
380ｍ3/ｈ×80Pa
FE-2 排風機 | 天井埋込換気扇 | 3 | 台
140ｍ3/ｈ×60Pa
FE-3 排風機 | 壁取付換気扇 | 1 | 台
60ｍ3/ｈ×20Pa
FE-4 排風機 | 有圧換気扇 25cm | 1 | 台
510ｍ3/ｈ×50Pa
据付費 |  | 1 | 式 |  |  | 別紙明細２
計
2-2.ダクト工事
|  | 24 | ｍ
ｽﾊﾟｲﾗﾙﾀﾞｸﾄ | 200φ
据付費 |  | 1 | 式 |  |  | 別紙明細２
計
合計
(細目別内訳) | [5 empty] | 7
名 称 | 摘 要 | 数 量 | 単位 | 単価 | 金 額 | 備 考
３．衛生器具設備
|  | 5 | 組
洋風大便器 | JIS C 1200S
|  | 1 | 組
多目的用便器 | JIS C 710S
|  | 3 | 個
壁掛小便器 | JIS C U520
|  | 4 | 個
洗面器 | ベッセル式
|  | 1 | 個
多目的用洗面器 | JIS L511
|  | 1 | 個
掃除用流し | JIS S210
|  | 1 | 個
はね上げ手すり | 13-7F
|  | 1 | 個
L型手すり
|  | 1 | 個
小便器用手すり
|  | 2 | 個
洗面器用手すり
|  | 1 | 個
洗面器用手すり | 身障者用洗面器
|  | 5 | 個
多用途手すり
|  | 1 | 枚
化粧鏡
|  | 1 | 枚
身障者用化粧鏡
|  | 3 | 個
ベビーチェアー
|  | 1 | 個
フィッティングボード
|  | 1 | 個
横水栓
|  | 1 | 個
調乳用温水器
|  | 1 | 式 |  |  | 別紙明細３
据付費
計
(細目別内訳) | [5 empty] | 8
名 称 | 摘 要 | 数 量 | 単位 | 単価 | 金 額 | 備 考
４．給水設備
4-1.配管設備
給水・耐衝撃性 |  | 12 | ｍ
ﾎﾟﾘ塩化ﾋﾞﾆﾙ管(HIVP) | 機械室･便所 20A
給水・耐衝撃性 |  | 3 | ｍ
ﾎﾟﾘ塩化ﾋﾞﾆﾙ管(HIVP) | 機械室･便所 25A
給水・耐衝撃性 |  | 10 | ｍ
ﾎﾟﾘ塩化ﾋﾞﾆﾙ管(HIVP) | 地中埋設 20A
|  | 3 | 箇所
コア抜き | φ50
計
4-2.土工事
|  | 1.8 | ｍ3
根切り | バックホウ0.13ｍ3
|  | 0.8 | ｍ3
埋戻し分 | バックホウ0.13ｍ3
|  | 0.9 | ｍ3
保護砂
| 2t積 ﾊﾞｯｸﾎｳ0.13m3 | 0.9 | ｍ3
発生土運搬 | DID区間無 60.0km以下
|  | 1.6 | ｔ
発生土処分
|  | 1 | 往復
土工機械運搬 | 小規模土工
計
合計
(細目別内訳) | [5 empty] | 9
名 称 | 摘 要 | 数 量 | 単位 | 単価 | 金 額 | 備 考
５．排水設備
5-1.配管設備
排水・硬質ﾎﾟﾘ |  | 6 | ｍ
塩化ﾋﾞﾆﾙ管（VP) | 機械室･便所 40A
排水・硬質ﾎﾟﾘ |  | 4 | ｍ
塩化ﾋﾞﾆﾙ管（VP) | 機械室･便所 65A
排水・硬質ﾎﾟﾘ |  | 8 | ｍ
塩化ﾋﾞﾆﾙ管（VP) | 機械室･便所 75A
|  | 4 | 箇所
コア抜き | φ100
|  | 6 | 箇所
コア抜き | φ125
計
5-2.配管付属類
|  | 3 | 個
床上掃除口 | T5AG-50
計
合計
(細目別内訳) | [5 empty] | 10
名 称 | 摘 要 | 数 量 | 単位 | 単価 | 金 額 | 備 考
６．撤去工事
6-1.機器類撤去
PAC-3 再利用 | 天井カセット形4方向 | 1 | 台
空冷ﾊﾟｯｹｰｼﾞｴｱｺﾝ室内機 | 冷房能力：12.5kW
PAC-4 |  | 1 | 台
空冷ﾊﾟｯｹｰｼﾞｴｱｺﾝ室外機 | 冷房能力：22.4kW
PAC-4 | 天井ビルトイン形 | 2 | 台
空冷ﾊﾟｯｹｰｼﾞｴｱｺﾝ室内機 | 冷房能力：11.2kW
PAC-5 |  | 1 | 台
空冷ﾊﾟｯｹｰｼﾞｴｱｺﾝ室外機 | 冷房能力：22.5kW
PAC-5 | 床置形 | 1 | 台
空冷ﾊﾟｯｹｰｼﾞｴｱｺﾝ室内機 | 冷房能力：22.5kW
HEX-1 全熱交換機 | 天井カセット形 | 5 | 台
440ｍ3/ｈ×70Pa
HEX-2 全熱交換機 | 天井埋込形 | 2 | 台
500ｍ3/ｈ×90Pa
FE-1 排風機 | 天井埋込換気扇 | 2 | 台
380ｍ3/ｈ×80Pa
FE-2 排風機 | 天井埋込換気扇 | 1 | 台
140ｍ3/ｈ×60Pa
FE-3 排風機 | 天井埋込換気扇 | 2 | 台
60ｍ3/ｈ×20Pa
FE-4 排風機 | 壁付換気扇 | 1 | 台
300ｍ3/ｈ
|  | 4 | 個
制気口 | BL-D L=2000
|  | 4 | 個
制気口 | C2-20
|  | 4 | 個
給排気グリル
|  | 14 | 個
深型ﾊﾟｲﾌﾟﾌｰﾄﾞ | 200φ
洋風大便器 |  | 4 | 組
|  | 1 | 組
和風大便器
|  | 1 | 組
身障者用便器
|  | 3 | 組
小便器
|  | 5 | 個
洗面器
身障者用洗面器 |  | 1 | 個
掃除流し |  | 1 | 個
横可動式手すり |  | 1 | 個
|  | 1 | 個
Ｌ型手すり
|  | 1 | 個
小便器用手すり
(細目別内訳) | [5 empty] | 11
名 称 | 摘 要 | 数 量 | 単位 | 単価 | 金 額 | 備 考
撤去工事
|  | 6 | 個
石けん受け
|  | 3 | 個
タオル掛け
化粧鏡 |  | 5 | 枚
|  | 1 | 枚
身障者用化粧鏡
|  | 1 | 個
ベビーシート | 再利用
横水栓 |  | 3 | 個
自在水栓 |  | 1 | 個
| 潜熱回収型 | 1 | 台
ガス給湯器 | 屋外壁掛型 16号
| 複数搬出 | 0.5 | ｔ
機器搬出費 | 200kg/ｍ3未満
冷媒回収破壊処理 | ２台分 | 1 | 式
計
6-2.ダクト類撤去
スパイラルダクト |  | 18 | ｍ
150φ
スパイラルダクト |  | 17 | ｍ
200φ
スパイラルダクト保温 |  | 13 | ｍ2
GW25ｔ
|  | 6 | ｍ2
ﾁｬﾝﾊﾞｰﾎﾞｯｸｽ | 亜鉛鉄板 0.5ｍｍ
|  | 8 | ｍ2
ﾁｬﾝﾊﾞｰﾎﾞｯｸｽ | 亜鉛鉄板 0.8ｍｍ
|  | 11 | ｍ2
ﾁｬﾝﾊﾞｰﾎﾞｯｸｽ | 亜鉛鉄板 1.0ｍｍ
計
6-3.配管類撤去
|  | 11 | ｍ
断熱材被覆銅管 | ③φ9.5/φ19.1
|  | 48 | ｍ
断熱材被覆銅管 | ⑦φ12.7/φ25.4
|  | 8 | ｍ
硬質塩化ビニル管 | 屋内一般 25A
|  | 8 | ｍ
ドレン保温 | 天井・PS内 25A
(細目別内訳) | [5 empty] | 12
名 称 | 摘 要 | 数 量 | 単位 | 単価 | 金 額 | 備 考
耐衝撃性硬質塩化ビニル管(HIVP) | 機械室･便所 20A | 8 | ｍ
耐衝撃性硬質塩化ビニル管(HIVP) | 機械室･便所 25A | 1 | ｍ
硬質塩化ビニル管(VP) |  | 6 | ｍ
機械室･便所 40A
硬質塩化ビニル管(VP) |  | 1 | ｍ
機械室･便所 50A
硬質塩化ビニル管(VP) |  | 4 | ｍ
機械室･便所 65A
硬質塩化ビニル管(VP) |  | 3 | ｍ
機械室･便所 75A
|  | 3 | 個
床上掃除口 | T5B-50
|  | 5 | 箇所
配管切断 | 樹脂管 20φ
|  | 1 | 箇所
配管切断 | 樹脂管 40φ
|  | 2 | 箇所
配管切断 | 樹脂管 75φ
|  | 4 | 箇所
配管切断 | 樹脂管 100φ
計
合計

## 細目2
(細目別内訳) | [5 empty] | 13
名 称 | 摘 要 | 数 量 | 単位 | 単価 | 金 額 | 備 考
6-4.発生材運搬
| 2t積 木材類 | 0.2 | ｍ3
銅管類 | DID区間有 60.0km以下
| 2t積 木材類 | 0.2 | ｍ3
ステンレス | DID区間有 60.0km以下
| 2t積 木材類 | 8 | ｍ3
金属くず | DID区間有 60.0km以下
| 2t積 木材類 | 0.06 | ｍ3
塩ビ類 | DID区間有 60.0km以下
| 2t積 木材類 | 2 | ｍ3
陶器類 | DID区間無 60.0km以下
計
７．発生材処理
発生材処分 |  | 57 | kg
銅管類
発生材処分 |  | 0.02 | ｔ
ステンレス
発生材処分 |  | 1 | ｔ
金属くず
発生材処分 |  | 25 | kg
塩ビ類
発生材処分 |  | 442 | kg
陶器類
計

## 別紙1
(別紙明細 1) | [5 empty] | 14
名 称 | 摘 要 | 数量 | 単位 | 単価 | 金 額 | 備 考
据付費 | 空調設備
PAC-3 室内機移設 | 天井埋込4方向ｶｾｯﾄ形 | 1 | 台
空冷ﾊﾟｯｹｰｼﾞｴｱｺﾝ | 冷房能力：12.5kW
PAC-4 | 天井埋込2方向ｶｾｯﾄ形(ﾀﾞﾌﾞﾙﾂｲﾝ) | 1 | 台
空冷ﾊﾟｯｹｰｼﾞｴｱｺﾝ | 冷房能力：25.0kW
PAC-5 | 天井埋込2方向ｶｾｯﾄ形(ﾂｲﾝ) | 1 | 台
空冷ﾊﾟｯｹｰｼﾞｴｱｺﾝ | 冷房能力：20.0kW
PAC-6 | 床置形 | 1 | 台
ﾙｰﾑｴｱｺﾝ | 冷房能力：2.2kW
PAC-6 | 壁掛形 | 1 | 台
ﾙｰﾑｴｱｺﾝ | 冷房能力：2.2kW
JT-1 | 天吊形 | 1 | 台
除湿器 | 除湿能力：2.2L/h
JT-2 | 天吊形 | 2 | 台
除湿器 | 除湿能力：2.2L/h
|  | 5 | 個
ﾘﾓｺﾝ
計
空気調和設備
塗装 | 空調設備 防錆処理
室外機防錆塗装 | 25.0kW | 1 | 台
室外機防錆塗装 | 20.0kW | 1 | 台
室外機防錆塗装 | 2.2kW | 2 | 台
計
保温・塗装工事 | 空調設備 ダクト工事
消音内張り | GW25ｔ | 1 | ｍ2
計
保温・塗装工事 | 空調設備 配管工事
ドレン管 保温 | 天井・PS内 20A | 2 | ｍ
ドレン管 保温 | 天井・PS内 25A | 11 | ｍ
ドレン管 保温 | 天井・PS内 30A | 9 | ｍ
塗装 | 露出 20A | 6 | ｍ
計
(別紙明細 2) | [5 empty] | 15
名 称 | 摘 要 | 数量 | 単位 | 単価 | 金 額 | 備 考
据付費 | 換気設備 機器類
HEX-1 全熱交換機 | 天井カセット形 | 3 | 台
440ｍ3/ｈ×70Pa
HEX-2 全熱交換機 | 天井埋込形 | 4 | 台
500ｍ3/ｈ×90Pa
FE-1 排風機 | 天井埋込換気扇 | 2 | 台
380ｍ3/ｈ×80Pa
FE-2 排風機 | 天井埋込換気扇 | 3 | 台
140ｍ3/ｈ×60Pa
FE-3 排風機 | 壁取付換気扇 | 1 | 台
60ｍ3/ｈ×20Pa
FE-4 排風機 | 有圧換気扇 25cm | 1 | 台
510ｍ3/ｈ×50Pa
計
据付費 | 換気設備 ダクト類
|  | 8 | 個
給排気グリル | 取付費
|  | 14 | 個
深形パイプﾌｰﾄﾞ | 200φ
計
据付費 | 衛生器具設備
|  | 5 | 組
洋風大便器 | JIS C 1200S
|  | 1 | 組
多目的用便器 | JIS C 710S
|  | 3 | 個
壁掛小便器 | JIS C U520
|  | 4 | 個
洗面器 | ベッセル式
|  | 1 | 個
多目的用洗面器 | JIS L511
|  | 1 | 個
掃除用流し | JIS S210
|  | 1 | 個
はね上げ手すり | 13-7F
|  | 1 | 個
L型手すり
|  | 1 | 個
小便器用手すり
|  | 2 | 個
洗面器用手すり
|  | 1 | 個
洗面器用手すり | 身障者用洗面器
|  | 5 | 個
多用途手すり
(別紙明細 3) | [5 empty] | 16
名 称 | 摘 要 | 数量 | 単位 | 単価 | 金 額 | 備 考
|  | 1 | 枚
化粧鏡
|  | 1 | 枚
身障者用化粧鏡
|  | 1 | 個
ベビーシート | 再利用
ベビーチェアー |  | 3 | 個
|  | 1 | 個
フィッティングボード
|  | 1 | 個
横水栓
|  | 1 | 個
調乳用温水器
計