## 工事設計書適用欄無<鑑>
[8 empty] | 審査者 | 設計者
工事番号
工種 |  |  | 公園工事
令和6年度（繰越）やんばる世界遺産センター外構整備工事
路線名称
施工箇所
自
工期 |  |  |  |  | 0 | 日間
至
工事準拠基準
適用単価
| 当初設計額 | [5 empty] | 円
工事内訳

## 経費条件表
令和6年度（繰越）やんばる世界遺産センター外構整備工事 | 経費計算条件
項 目 名 称 | 選 択 内 容 |  | 摘 要
工種区分 | 公園工事
施工地域区分 | 地方部 交通影響を受けない
「復興係数」による間接工事費の補正 | 補正しない
週休2日実施の補正 | 現場閉所〔週単位：完全週休2日（土日）〕【R7】
ICT活用による間接工事費の補正 | 補正しない
緊急工事の補正 | 補正しない
積雪寒冷地域補正 | 補正しない
熱中症対策に係る費用の補正 | 補正しない
現場環境改善費の計上 | 計上する（大都市（１）（２）市街地 以外）
前払金支出割合区分 | 35％を超え 40％以下 (1.00)
契約保証補正の有無 | 金銭的保証を必要とする (0.04)
契約保証費の別途計上 | 一般管理費に含める
除雪工事の補正 | 補正しない
技術者間接費（電気設備工事）補正 | 補正しない
工事価格の端数処理 | 万円まるめ(一般管理費から減額する)
3
項 目 名 称 | 選 択 内 容 |  | 摘 要
消費税率の選択 | 10％
消費税増税の経過措置前の対応 | 対応は不要
工期延長等に伴う現場維持等の費用の計上 | 計上しない
4

## 工事数量総括表
令和6年度（繰越）やんばる世界遺産センター外構整備工事
本 工 事 費 内 訳 書
費 目 ・ 工 種 ・ 種 別 ・ 細 目 | 数 量 |  | 単位 | 単 価 | 金 額 | 明細単価番号 摘 要
公園工事01
|  | 1 | 式
撤去工
|  | 1 | 式
アスファルト舗装撤去
t50mm |  | 400.4 | m2
アスファルト舗装
t40mm |  | 166 | m2
歩道舗装撤去
Co舗装 t100mm |  | 263.7 | m2
アスファルト舗装切断
濁水運搬含む t=5cm |  | 144.8 | ｍ
縁石ブロック撤去
W150*H100 |  | 371.1 | ｍ
植桝撤去
W120*ｈ500 コンクリート製 |  | 1 | 基
集水桝撤去
H1290 □700 |  | 1 | 基
集水桝撤去
H1130 □700 |  | 1 | 基
集水桝撤去
H870 □700 |  | 1 | 基
側溝撤去 Co蓋付
300×400 300B想定 |  | 3.4 | ｍ
側溝撤去 Co蓋付
H1000 W500 想定 |  | 36.6 | ｍ
側溝撤去
300×400 300B想定 |  | 4.8 | ｍ
側溝蓋撤去A Co製
300×400 300B想定 有筋 |  | 56.5 | ｍ
側溝蓋撤去B 処分
400×600 グレーチング 受枠込 |  | 2 | 枚
側溝蓋撤去C 再利用
400×600 グレーチング 受枠込 |  | 8 | 枚
ヒューム管撤去a
|  | 22.2 | ｍ
ヒューム管撤去b
|  | 27.8 | ｍ
令和6年度（繰越）やんばる世界遺産センター外構整備工事
本 工 事 費 内 訳 書
費 目 ・ 工 種 ・ 種 別 ・ 細 目 | 数 量 |  | 単位 | 単 価 | 金 額 | 明細単価番号 摘 要
鋼製サイン撤去
本体・基礎 |  | 1 | 基
植桝内樹木撤去
|  | 1 | 式
高木撤去
|  | 1 | 本
切株撤去
|  | 1 | 株
越流対策
|  | 1 | 式
掘削
土質:土砂 上記以外(小規模) |  | 10 | m3
掘削
土質:土砂 上記以外(小規模) |  | 40 | m3
路体(築堤)盛土
幅員2.5m未満 |  | 130 | m3
路体(築堤)盛土
幅員2.5m未満 |  | 20 | m3
土砂等運搬 土砂(岩塊･玉石混り土含む)
標準 良好 DID無し 距離1.0km以下 |  | 80 | m3
法面整形
盛土部 土質:ﾚｷ質土､砂及び砂質土､粘性土 |  | 280 | m2
法面整形
盛土部 土質:ﾚｷ質土､砂及び砂質土､粘性土 |  | 30 | m2
植生マット
郷土種定着促進型、副資材共 |  | 260 | m2
植生マット
郷土種定着促進型、副資材共 |  | 30 | m2
植樹管理(防除)
寄植 低木(株物) 土壌処理 |  | 280 | ㎡
土工
|  | 1 | 式
現場発生土敷き均し
ｔ300 |  | 18.5 | m3
舗装工
|  | 1 | 式
アスファルト舗装A
As50 路盤300 不陸整正含む |  | 325.7 | m2
令和6年度（繰越）やんばる世界遺産センター外構整備工事
本 工 事 費 内 訳 書
費 目 ・ 工 種 ・ 種 別 ・ 細 目 | 数 量 |  | 単位 | 単 価 | 金 額 | 明細単価番号 摘 要
アスファルト舗装B
As50 路盤補充50 不陸整正含む |  | 434.9 | m2
アスファルト舗装C
As30～50 オーバーレイ |  | 997.9 | m2
コンクリート舗装
Co70 路盤150 |  | 12.6 | m2
歩道舗装
コーラルコートｔ50(不陸整正含む 路盤300 |  | 297.8 | m2
スロープ舗装
コーラルコート t=40～60(不陸整正含む) |  | 60.3 | m2
区画線工･設置 溶融式･手動
実線 45cm 塗布厚1.5mm |  | 10.2 | ｍ
区画線工･設置 溶融式･手動
実線 30cm 塗布厚1.5mm |  | 4 | ｍ
区画線工･設置 溶融式･手動
実線 20cm 塗布厚1.5mm |  | 59.9 | ｍ
区画線工･設置 溶融式･手動
実線 15cm 塗布厚1.5mm |  | 687.2 | ｍ
区画線工･設置 溶融式･手動
ｾﾞﾌﾞﾗ 15cm 塗布厚1.5mm |  | 19.8 | ｍ
区画線工･設置 溶融式･手動
矢印･記号･文字 15cm換算 塗布厚1.5mm |  | 66.5 | ｍ
路面シート貼り 750×1000 溶融式
沖縄県ちゅらパーキングプラスワン区画 |  | 2 | 箇所
点字ブロック
300×300×60 |  | 0.9 | m2
電気設備工
|  | 1 | 式
屋外(電気)
|  | 1 | 式
構内配電線路工事
|  | 1 | 式
外灯
|  | 1 | 式
照明器具SP01
屋外照明LED スポットライト スパイク取付 |  | 5 | 台
照明器具BL01
屋外照明LED 庭園灯 |  | 16 | 台
令和6年度（繰越）やんばる世界遺産センター外構整備工事
本 工 事 費 内 訳 書
費 目 ・ 工 種 ・ 種 別 ・ 細 目 | 数 量 |  | 単位 | 単 価 | 金 額 | 明細単価番号 摘 要
ﾀﾝﾌﾞﾗｰｽｲｯﾁ
|  | 1 | 個
露出ｽｲｯﾁﾎﾞｯｸｽ
1個用 樹脂製 |  | 1 | 個
電線管
|  | 1 | 式
電線・ケーブル
|  | 1 | 式
土工事
|  | 1 | 式
撤去
|  | 1 | 式
給水水設備工
|  | 1 | 式
(1)配管設備
|  | 1 | 式
硬質塩化ビニル管(HIVP)
地中埋設 40A |  | 58 | ｍ
硬質塩化ビニル管(HIVP)
地中埋設 20A |  | 0.3 | ｍ
配管切断
樹脂管 40φ |  | 2 | 箇所
配管切断
樹脂管 20φ |  | 2 | 箇所
配管分岐
樹脂管 20φ |  | 2 | 箇所
量水器移設
取外し・再設置 既存40A |  | 1 | 基
仕切弁移設
取外し・再設置 既存GV40A |  | 1 | 基
散水栓移設
散水栓ボックス共 |  | 2 | 箇所
地中埋設標
コンクリート製 |  | 2 | 個
土工事
|  | 1 | 式
根切り
バックホウ0.13ｍ3 |  | 11.4 | m3
令和6年度（繰越）やんばる世界遺産センター外構整備工事
本 工 事 費 内 訳 書
費 目 ・ 工 種 ・ 種 別 ・ 細 目 | 数 量 |  | 単位 | 単 価 | 金 額 | 明細単価番号 摘 要
埋戻し
バックホウ0.13ｍ3 |  | 5.2 | m3
保護砂
|  | 6.2 | m3
埋設標示テープ
幅150 ダブル |  | 59 | ｍ
(2)配管撤去
|  | 1 | 式
既存給水管撤去
HIVP 40A |  | 54 | ｍ
既存給水管撤去
HIVP 20A |  | 3.4 | ｍ
土工事
|  | 1 | 式
根切り
バックホウ0.13ｍ3 |  | 2.2 | m3
埋戻し
バックホウ0.13ｍ3 |  | 2.2 | m3
排水設備工
|  | 1 | 式
(1〉配管設備
|  | 1 | 式
硬質塩化ビニル管(HIVP)
地中埋設 40A |  | 10 | ｍ
配管切断
樹脂管 40φ |  | 1 | 箇所
土工事
|  | 1 | 式
根切り
バックホウ0.13ｍ3 |  | 1.8 | m3
埋戻し
バックホウ0.13ｍ3 |  | 0.8 | m3
保護砂
|  | 1 | m3
(2)配管撤去
|  | 1 | 式
既存給水管撤去
HIVP 40A |  | 11.3 | ｍ
令和6年度（繰越）やんばる世界遺産センター外構整備工事
本 工 事 費 内 訳 書
費 目 ・ 工 種 ・ 種 別 ・ 細 目 | 数 量 |  | 単位 | 単 価 | 金 額 | 明細単価番号 摘 要
土工事
|  | 1 | 式
根切り
バックホウ0.13ｍ3 |  | 2.2 | m3
埋戻し
バックホウ0.13ｍ3 |  | 2.2 | m3
管理施設工
|  | 1 | 式
赤瓦縁石
|  | 146.3 | ｍ
歩車道境界ブロック 設置 基礎砕石有
各種(600mm以下､50kg未満) |  | 140.1 | m
地先境界ブロック 設置 基礎砕石有
B種(150×120×600) |  | 34.1 | m
パーキングブロック
600*180*120 |  | 90 | 基
パーキングブロック(大型用)
1200*250*180 |  | 4 | 組
サイン
屋外施設名称サイン |  | 1 | 基
サイン
屋外ピクトグラムサイン |  | 1 | 基
サイン
屋外展示サイン |  | 1 | 基
腰壁
|  | 22.4 | ｍ
集水桝A □500×800
蓋110°開閉 細目T25 受枠込 |  | 1 | 基
集水桝B □500×1000
蓋110°開閉 細目T25 受枠込 |  | 1 | 基
集水桝C・D □500×1000
蓋110°開閉 細目T6 受枠込 |  | 2 | 基
集水桝E・F □500×1200
蓋110°開閉 細目T25 受枠込 |  | 2 | 基
集水桝G
樹脂製雨水蓋 |  | 1 | 基
VU管a
ø200 |  | 11.6 | ｍ
令和6年度（繰越）やんばる世界遺産センター外構整備工事
本 工 事 費 内 訳 書
費 目 ・ 工 種 ・ 種 別 ・ 細 目 | 数 量 |  | 単位 | 単 価 | 金 額 | 明細単価番号 摘 要
VU管b
ø350 |  | 27.1 | ｍ
VP管a
ø200 |  | 46.5 | ｍ
VP管b-1
ø300 |  | 21.3 | ｍ
VP管b-2
ø300 |  | 7.6 | ｍ
側溝
300×300 RPU |  | 42.4 | ｍ
側溝蓋 412×500 T-25 300側溝用
FRC製集水蓋版 |  | 69.7 | ｍ
既存グレーチング
400×600想定 再利用 |  | 8 | 枚
グレーチング
400×600 材：支給 |  | 2 | 枚
逆止弁
|  | 1 | 箇所
アミダキ柵
|  | 15.1 | ｍ
可動柵
|  | 2 | 基
自転車ラック
ロードバイク用 |  | 1 | 基
自転車ラック
一般用 |  | 1 | 基
植栽
|  | 1 | 式
ホルトノキ
H3.5 C0.21 W1.2 |  | 1 | 本
オキナワシャリンバイ
H3.5 C0.15 W1.8 |  | 1 | 本
イジュA
H3.5 C0.18 W1.0 |  | 2 | 本
ヤブツバキ
H3.5 C0.18 W1.0 |  | 2 | 本
イジュB
H2.5 |  | 1 | 本
令和6年度（繰越）やんばる世界遺産センター外構整備工事
本 工 事 費 内 訳 書
費 目 ・ 工 種 ・ 種 別 ・ 細 目 | 数 量 |  | 単位 | 単 価 | 金 額 | 明細単価番号 摘 要
オオムラサキシキブ
H1.5 W0.8 |  | 1 | 本
アオバナハイノキ
H1.5 |  | 1 | 本
オキナワウラジロガシ
H1.0 |  | 5 | 本
クチナシ
H0.5 9本植え/ｍ2 |  | 10 | m2
ケラマツツジ
H0.5 W0.4 9本植え/ｍ2 |  | 47.8 | m2
ノボタン
H0.3 16本植え/ｍ2 |  | 11 | m2
ツワブキ
H0.2 16本植え/ｍ2 |  | 1.8 | m2
ヤブラン
16本植え/ｍ2 |  | 3 | m2
タマシダ
W0..2 16本植え/ｍ2 |  | 9 | m2
オオタニワタリ
H0.5 2本植え/ｍ2 |  | 7.6 | m2
張芝工
コウライシバ |  | 202 | m2
防草シート+砂利敷き(t=7cm)
砕石粒径40～20mm 白石 |  | 60.8 | m2
植物材料薬剤処理
|  | 1 | 式
発生材処理
|  | 1 | 式
運搬
|  | 1 | 式
土砂等運搬 土砂(岩塊･玉石混り土含む)
標準 良好 DID無し 距離39.0km以下 |  | 30 | m3
コンクリート殻
無筋 |  | 33 | m3
コンクリート殻
有筋 |  | 15.1 | m3
アスコン廃材 掘削
|  | 26.7 | m3
令和6年度（繰越）やんばる世界遺産センター外構整備工事
本 工 事 費 内 訳 書
費 目 ・ 工 種 ・ 種 別 ・ 細 目 | 数 量 |  | 単位 | 単 価 | 金 額 | 明細単価番号 摘 要
アスコン廃材 路面切削
|  | 39.9 | m3
鋼材類 運搬 名護市想定
500kg以内 |  | 1 | 回
鋼製サイン 運搬 名護市想定
1200×1800(盤面) 支柱□100×2150 |  | 1 | 基
廃プラスチック類 運搬 沖縄市想定
500kg以内 |  | 1 | 回
混合廃棄物 運搬 沖縄市想定
500kg以内 |  | 1 | 回
処分樹木
|  | 2.1 | t
処分
|  | 1 | 式
普通土砂
つは山環境～アイ・アール平均 |  | 50 | t
コンクリート殻
無筋 |  | 33 | m3
コンクリート殻
有筋 |  | 15.1 | m3
アスコン廃材 掘削
|  | 26.7 | m3
アスコン廃材 路面切削
|  | 39.9 | m3
鋼材類
集水桝・側溝蓋 グレーチング |  | 417.4 | kg
鋼製サイン
|  | 1 | 基
廃プラスチック類
|  | 51.4 | kg
混合廃棄物
|  | 192.3 | kg
処分樹木
|  | 2.1 | t
直接工事費計
共通仮設費計
|  | 1 | 式
令和6年度（繰越）やんばる世界遺産センター外構整備工事
本 工 事 費 内 訳 書
費 目 ・ 工 種 ・ 種 別 ・ 細 目 | 数 量 |  | 単位 | 単 価 | 金 額 | 明細単価番号 摘 要
共通仮設費(率化)
|  | 1 | 式
共通仮設費率分
|  | 1 | 式
現場環境改善費率分
|  | 1 | 式
純工事費
|  | 1 | 式
現場管理費計
|  | 1 | 式
現場管理費率分
|  | 1 | 式
工事原価
|  | 1 | 式
一般管理費等
|  | 1 | 式
工事価格
|  | 1 | 式
消費税等相当額
|  | 1 | 式
合計