## 共通仮設費
令和６年度（繰越）やんばる世界遺産センター作業事務所新築工事
内 訳 書
No | 名 称 |  | 規 格 |  | 数 量 | 単 位 | 単 価 | 金 額 | 備 考
Ⅰ |  | 共通仮設費
|  | 化学物質濃度測定 |  | 作業事務所 | 1 | 式 |  |  | 別紙明細-9
|  | 化学物質濃度測定 |  | 研究棟 | 1 | 式 |  |  | 別紙明細-10
研究棟
|  | 石綿粉じん濃度測定 |  | 研究棟 | 1 | 式
建築物解体仕様書
6.1.3 石綿粉じん濃度測定
表6.1.5 による測定
0
0
小 計
≒

## 科目別
令和６年度（繰越）やんばる世界遺産センター作業事務所新築工事
内 訳 書
No | 名 称 |  | 規 格 | 数 量 | 単 位 | ％ | 単 価 | 金 額 | 備 考
Ⅰ |  | 建築工事
1 |  | 直接仮設工事 |  | 1 | 式
2 |  | 土工事 |  | 1 | 式
3 |  | 地業工事 |  | 1 | 式
4 |  | 鉄筋工事 |  | 1 | 式
5 |  | コンクリート工事 |  | 1 | 式
6 |  | 型枠工事 |  | 1 | 式
7 |  | 防水工事 |  | 1 | 式
8 |  | 木工事 |  | 1 | 式
9 |  | 屋根及びとい工事 |  | 1 | 式
10 |  | 金属工事 |  | 1 | 式
11 |  | 左官工事 |  | 1 | 式
12 |  | 金属製建具工事 |  | 1 | 式
13 |  | 硝子工事 |  | 1 | 式
14 |  | 塗装工事 |  | 1 | 式
15 |  | 内外装工事 |  | 1 | 式
16 |  | ユニット及びその他工事 |  | 1 | 式
17 |  | プレハブ解体工事 |  | 1 | 式
計

## 直仮
令和６年度（繰越）やんばる世界遺産センター作業事務所新築工事
内 訳 書
No | 名 称 |  | 規 格 |  | 数 量 | 単 位 | 単 価 | 金 額 | 備 考
1 |  | 直接仮設工事 | [5 empty] | 0
|  | 遣方 |  | 小規模 | 59.6 | ㎡
|  | 墨出し |  | 小規模 | 59.6 | ㎡
|  | 養生 |  | 小規模 | 59.6 | ㎡
|  | 整理清掃後片付け |  | 小規模 | 59.6 | ㎡
|  | 外部足場 |  |  | 1 | 式 |  |  | 別紙明細-1
|  | 内部仕上足場 |  |  | 1 | 式 |  |  | 別紙明細-2
|  | 災害防止 |  |  | 1 | 式 |  |  | 別紙明細-3
|  | 仮設材運搬 |  |  | 1 | 式 |  |  | 別紙明細-4
0
0
0
0
0
0
0
0
0
0
0
0
0
0
0
0
0
小 計
≒

## 土工
令和６年度（繰越）やんばる世界遺産センター作業事務所新築工事
内 訳 書
No | 名 称 |  | 規 格 |  | 数 量 | 単 位 | 単 価 | 金 額 | 備 考
2 |  | 土工事 | [5 empty] | 0
0
|  | 根切り |  | つぼ､布掘 深さ2.5m程度 | 46.3 | m3
|  | 床付 |  | つぼ,布掘り | 97.7 | ㎡
|  | 埋戻(B種) |  | 発生土 | 30.7 | m3
|  | 盛土 |  | 発生土 | 15.6 | m3
|  | 盛土 |  | 購入土 | 45.7 | m3
|  | 土工機械運搬 |  |  | 2 | 往復
0
0
0
0
0
0
0
0
0
0
0
0
0
0
0
0
0
0
0
小 計
≒

## 地業
令和６年度（繰越）やんばる世界遺産センター作業事務所新築工事
内 訳 書
No | 名 称 |  | 規 格 |  | 数 量 | 単 位 | 単 価 | 金 額 | 備 考
3 |  | 地業工事 | [5 empty] | 0
|  | 砂利地業 |  | 再生ｸﾗｯｼｬﾗﾝ | 12.8 | m2
|  | 床下防湿層敷き |  | ﾎﾟﾘｴﾁﾚﾝﾌｨﾙﾑ t=0.15 | 69.2 | m2
0
|  | 地盤改良 |  | 浅層混合処理工法 | 1 | 式 |  |  | 別紙明細-7
改良面積84.157㎡
|  |  |  | 掘削深度0.75m |  |  |  | 0
配合量100kg/m3
0
0
0
0
0
0
0
0
0
0
0
0
0
0
0
0
0
0
0
0
小 計
≒

## 鉄筋
令和６年度（繰越）やんばる世界遺産センター作業事務所新築工事
内 訳 書
No | 名 称 |  | 規 格 |  | 数 量 | 単 位 | 単 価 | 金 額 | 備 考
4 |  | 鉄筋工事 | [5 empty] | 0
|  | 異形棒鋼 |  | SD295A D10 | 2.2 | t
|  | 異形棒鋼 |  | SD295A D16 | 0.4 | t
|  | ｽｸﾗｯﾌﾟ控除 |  | H2程度 | -0.1 | t
RCﾗｰﾒﾝ構造
|  | 鉄筋加工組立 |  | 階高3.5～4.0ｍ程度 | 2.5 | t
加工場～現場
|  | 鉄筋運搬費 |  | 4t車 30㎞程度 | 2.5 | t
0
0
0
0
0
0
0
0
0
0
0
0
0
0
0
0
0
0
0
0
小 計
≒

## ｺﾝｸﾘｰﾄ
令和６年度（繰越）やんばる世界遺産センター作業事務所新築工事
内 訳 書
No | 名 称 |  | 規 格 |  | 数 量 | 単 位 | 単 価 | 金 額 | 備 考
5 |  | コンクリート工事 | [5 empty] | 0
0
Fc18N S15
|  | 普通ｺﾝｸﾘｰﾄ |  | 捨てｺﾝ | 2.4 | m3
Fc24(21+3N) S18
|  | 普通ｺﾝｸﾘｰﾄ |  | 基礎 | 35.1 | m3
|  | ｺﾝｸﾘｰﾄ打設手間 |  |  | 1 | 式 |  |  | 別紙明細-5
|  | ﾎﾟﾝﾌﾟ圧送(基本料含む) |  |  | 1 | 式 |  |  | 別紙明細-6
0
0
0
0
0
0
0
0
0
0
0
0
0
0
0
0
0
0
0
小 計
≒

## 型枠
令和６年度（繰越）やんばる世界遺産センター作業事務所新築工事
内 訳 書
No | 名 称 |  | 規 格 |  | 数 量 | 単 位 | 単 価 | 金 額 | 備 考
6 |  | 型枠工事 | [5 empty] | 0
0
|  | 普通合板型枠 |  | 基礎部 | 142 | ㎡
ﾗｰﾒﾝ構造 B種
|  | 打放し合板型枠 |  | 基礎部 | 49.9 | ㎡
|  | 型枠運搬費 |  | 4t車 30㎞程度 | 192 | ㎡
B種 ｺｰﾝ処理
|  | 打放し面補修 |  | 部分目違いばらい | 49.9 | ㎡
|  | 型枠目地棒 |  | 20×20 誘発 | 18.9 | ㎡
0
0
0
0
0
0
0
0
0
0
0
0
0
0
0
0
0
0
0
0
小 計
≒

## 防水
令和６年度（繰越）やんばる世界遺産センター作業事務所新築工事
内 訳 書
No | 名 称 |  | 規 格 |  | 数 量 | 単 位 | 単 価 | 金 額 | 備 考
7 |  | 防水工事 | [5 empty] | 0
|  | （外部） | [5 empty] | 0
一般部 ﾎﾟﾘｳﾚﾀﾝ系(PU-2)
|  | ｼｰﾘﾝｸﾞ |  | 20×15 誘発目地 | 18.9 | m
一般部 変成ｼﾘｺﾝ系(MS-2)
|  | ｼｰﾘﾝｸﾞ |  | 15×10 金物見切 | 52.8 | m
一般部 変成ｼﾘｺﾝ系(MS-2)
|  | ｼｰﾘﾝｸﾞ |  | 15×10 建具枠廻り | 50.7 | m
0
0
0
0
0
0
0
0
0
0
0
0
0
0
0
0
0
0
0
0
0
0
0
0
小 計
≒

## 木工
やんばる世界遺産ｾﾝﾀｰ作業事務所新築工事
内 訳 書
No | 名 称 |  | 規 格 |  | 数 量 | 単 位 | 単 価 | 金 額 | 備 考
8-1 |  | 木工事 | [5 empty] | 0
（構造木）
|  | 土台 |  | ﾋﾉｷKD構造用製材 無等級 | 0.4 | m3
|  | 木製柱 |  | ｽｷﾞKD構造用製材 無等級 | 1.1 | m3
ｽｷﾞKD構造用製材
|  | 木製柱 |  | JAS機械等級区分E70 | 0.1 | m3
|  | 小屋束 |  | ｽｷﾞKD構造用製材 無等級 | 0.2 | m3
|  | 木製梁 |  | ｽｷﾞKD構造用製材 無等級 | 1.8 | m3
ﾍﾞｲﾏﾂKD構造用製材
|  | 木製梁 |  | 目視等級区分甲種2級同等以上 | 0.2 | m3
|  | 筋交い |  | ｽｷﾞKD構造用製材 無等級 | 0.03 | m3
|  | 筋交い |  | ﾍﾞｲﾏﾂKD 構造材製材 甲種2級 | 0.03 | m3
|  | 母屋 |  | ｽｷﾞKD構造用製材 無等級 | 1 | m3
|  | 垂木 |  | ｽｷﾞKD構造用製材 無等級 | 0.8 | m3
|  | 火打梁 |  | ｽｷﾞKD 無等級構造材 | 0.2 | m3
|  | 中桟 |  | 同一等級集成材 E95-F315 | 0.01 | m3
面材耐力壁
|  | 構造用合板 |  | 厚9.0 針葉樹 特類2級 | 44.6 | ㎡
構造材木
|  | 施工手間 |  | 仮設･金物･ﾎﾞﾙﾄ･仮設含む | 59.6 | ㎡
（金物）
は
|  | 山形金物 |  | T字型かど金物 | 24 | ヶ所
に
|  | 羽子板ﾎﾞﾙﾄ引き又は短冊金物 |  |  | 5 | ヶ所
と
|  | 引き寄せ金物 |  | 15kN用 (柱脚15kN用HD金物) | 7 | ヶ所
LB
|  | ﾊﾟｲﾌﾟ式独立低柱金物LB |  | (P-90) | 2 | ヶ所
|  | つくば |  | 筋かい金物+筋かいﾋﾞｽ(TBA-45×
|  | 筋かい金物 | 3900433 | 8本)+柱横架材ﾋﾞｽ(TBA-65×9本) | 2 | ヶ所
|  | つくば |  | 中桟金物+中桟金物ﾋﾞｽ(TBA-45×
|  | 中桟金物 |  | 8本)+ﾄﾞﾘﾌﾄﾋﾟﾝ(MDP-103×4本) | 2 | ヶ所
|  | 柱脚用ｱﾝｶｰﾎﾞﾙﾄ | 3900433 | M12 L=400 | 2 | ヶ所
|  | 土台用ｱﾝｶｰﾎﾞﾙﾄ |  | M12 L=400 | 49 | ヶ所
|  | 土台･柱脚用ｱﾝｶｰﾎﾞﾙﾄ | 3900433 | M16 L=600 埋め込み長L=360 | 7 | ヶ所
0
小 計 ①
やんばる世界遺産ｾﾝﾀｰ作業事務所新築工事
内 訳 書
No | 名 称 |  | 規 格 |  | 数 量 | 単 位 | 単 価 | 金 額 | 備 考
8-2 |  | 木工事 | [5 empty] | 0
|  | （資材） | [5 empty] | 0
|  | 構造材 |  | 杉 | 2.6 | m3
片流れ屋根
|  | 構造用合板 |  | 厚12 針葉樹 特類2級 | 80.8 | ㎡
|  | 造作材 |  | ﾒﾗﾋﾟｰ | 0.2 | m3
（材工共）
|  | 土壌処理 |  | 帯状散布､面状散布 | 59.6 | ㎡
|  | 製材の防虫・防腐・防蟻処理 |  | 加圧注入処理 K3 | 2.6 | m3
|  | 製材の防虫･防蟻処理 |  | 加圧注入処理 K1+AQ処理 | 0.2 | m3
（施工手間）
外壁
|  | 胴縁組 |  | 施工手間 | 84.1 | ㎡
片流れ屋根
|  | 構造用合板 |  | 施工手間 | 80.8 | ㎡
内壁
|  | 胴縁組 |  | 施工手間 | 111 | ㎡
天井
|  | 野縁組 |  | 施工手間 | 58.2 | ㎡
|  | 額縁 |  | 施工手間 | 45.6 | m
[7 empty] | 0 | 0
[7 empty] | 0 | 0
[7 empty] | 0 | 0
[7 empty] | 0 | 0
[7 empty] | 0 | 0
[7 empty] | 0 | 0
[7 empty] | 0 | 0
0
0
0
小 計 ②
小 計 ①+②
≒

## 屋根
令和６年度（繰越）やんばる世界遺産センター作業事務所新築工事
内 訳 書
No | 名 称 |  | 規 格 |  | 数 量 | 単 位 | 単 価 | 金 額 | 備 考
9 |  | 屋根及びとい工事 | [5 empty] | 0
|  | （外部） | [5 empty] | 0
|  | 片流れ屋根 |  | ｶﾞﾙﾊﾞﾘｳﾑ鋼板t0.5 縦ﾊｾﾞ葺
|  | 金属板葺 |  |  | 80.8 | ㎡
|  | ゴムｱｽﾌｧﾙﾄﾙｰﾌｨﾝｸﾞ |  | (940g/m2(22kg))共 | 80.8 | ㎡
|  | 片棟包み |  |  | 10 | m
|  | けらば包み |  |  | 16.2 | m
|  | 軒先水切 |  |  | 10 | m
下地：鋼板0.8ｍｍ共
|  | 取合水切り |  | カラーガルバリウム鋼板0.5ｍｍ | 36.2 | ｍ
|  | 資材輸送料及び重機損料 |  |  | 1 | 式
|  | 法定福利費 |  |  | 1 | 式
0
0
0
0
0
0
0
0
0
0
0
0
0
0
0
0
0
小 計
≒

## 金属
令和６年度（繰越）やんばる世界遺産センター作業事務所新築工事
内 訳 書
No | 名 称 |  | 規 格 |  | 数 量 | 単 位 | 単 価 | 金 額 | 備 考
10 |  | 金属工事 | [5 empty] | 0
|  | （外部） | [5 empty] | 0
|  | 天井ｲﾝｻｰﾄ |  | 金属板面 | 5.4 | ㎡
|  | 天井 |  | 25型 直貼用
|  | 軽量鉄骨天井下地 |  | ﾌﾄｺﾛ H=1.0m以下 | 5.4 | ㎡
|  | 外階段 |  | H=850 斜部
|  | 手摺 |  | 手摺:St-φ34×2.3 | 4.3 | m
手摺子:FB-12×32
横桟:FB-12×32 中2段
溶融亜鉛ﾒｯｷ どぶ付け
|  | 外階段 |  | H=850 平部
|  | 手摺 |  | 手摺:St-φ34×2.3 | 1.6 | m
手摺子:FB-12×32
横桟:FB-12×32 中2段
溶融亜鉛ﾒｯｷ どぶ付け
（内部）
|  | 床下点検口 |  | ｽﾃﾝﾚｽ 600角 目地ﾀｲﾌﾟ | 1 | ヶ所
|  | 棚柱 |  | ｽﾃﾝﾚｽ L=1000 | 24 | ヶ所
0
0
0
0
0
0
[7 empty] | 0 | 0
0
0
0
0
0
小 計
≒

## 左官
令和６年度（繰越）やんばる世界遺産センター作業事務所新築工事
内 訳 書
No | 名 称 |  | 規 格 |  | 数 量 | 単 位 | 単 価 | 金 額 | 備 考
11 |  | 左官工事 | [5 empty] | 0
|  | （外部） | [5 empty] | 0
|  | 床ｺﾝｸﾘｰﾄ直均し仕上げ |  | 金ごて 直均し仕上げ | 14.7 | ㎡
外階段 ｴｷｽﾊﾟﾝｼｮﾝ
|  | ﾓﾙﾀﾙ埋め |  | 50×150 | 5.6 | m
（内部）
|  | 床ｺﾝｸﾘｰﾄ直均し仕上げ |  | 金ごて 直均し仕上げ | 4.6 | ㎡
|  | 床ｺﾝｸﾘｰﾄ直均し仕上げ |  | 金ごて 薄張物下地 | 53.5 | ㎡
0
0
0
0
0
0
0
0
0
0
0
0
0
0
0
0
0
0
0
小 計
≒

## 金建
令和６年度（繰越）やんばる世界遺産センター作業事務所新築工事
内 訳 書
No | 名 称 |  | 規 格 |  | 数 量 | 単 位 | 単 価 | 金 額 | 備 考
12 |  | 金属製建具工事 | [5 empty] | 0
|  | （アルミ製建具） | [5 empty] | 0
AD-S01
|  | 引違い戸 |  | W1690×H2730 | 1 | ヶ所
AD-S01A
|  | 引違い戸 |  | W1690×H2730 | 2 | ヶ所
AW-S01
|  | 引違い窓 |  | W1690×H1625 | 2 | ヶ所
AW-S02
|  | 横滑り出し窓 |  | W1090×H1625 | 2 | ヶ所
|  | 取付調整費 |  |  | 1 | 式
|  | 運搬費 |  |  | 1 | 式
|  | 法定福利費 |  |  | 1 | 式
0
0
0
0
0
0
0
0
0
0
0
0
0
0
0
0
0
小 計
≒

## ｶﾞﾗｽ
令和６年度（繰越）やんばる世界遺産センター作業事務所新築工事
内 訳 書
No | 名 称 |  | 規 格 |  | 数 量 | 単 位 | 単 価 | 金 額 | 備 考
13 |  | 硝子工事 | [5 empty] | 0
|  | <金属製建具> | [5 empty] | 0
|  | ﾌﾛｰﾄ板ｶﾞﾗｽ |  | 厚5.0 特寸2.18㎡以下 | 9.1 | ㎡
|  | ﾌﾛｰﾄ板ｶﾞﾗｽ |  | 厚6.0 特寸4.45㎡以下 | 13.8 | ㎡
|  | ｶﾞﾗｽ清掃 |  |  | 22.9 | ㎡
0
0
0
0
0
0
0
0
0
0
0
0
0
0
0
0
0
0
0
0
0
0
小 計
≒

## 塗装
令和６年度（繰越）やんばる世界遺産センター作業事務所新築工事
内 訳 書
No | 名 称 |  | 規 格 |  | 数 量 | 単 位 | 単 価 | 金 額 | 備 考
14 |  | 塗装工事 | [5 empty] | 0
|  | （外部） | [5 empty] | 0
|  | 天井 |  | 珪ｶﾙ板面
|  | 吹付塗装 |  | (既存建物と色合わせ) | 5.4 | ㎡
|  | 外壁 |  | 窯業系ｻｲﾃﾞｨﾝｸﾞ面
|  | 吹付塗装 |  | (既存建物と色合わせ) | 84.1 | ㎡
母屋
|  | WP塗り |  | 木部面 | 4.6 | ㎡
（内部）
|  | 壁 |  | ﾎﾞｰﾄﾞ面 工程B種(一般)
|  | EP塗り |  | 素地B種 | 108 | ㎡
|  | 天井 |  | ﾎﾞｰﾄﾞ面 工程B種(見上)
|  | EP塗り |  | 素地B種 | 58.2 | ㎡
梁･束･母屋
|  | 木材保護塗料 |  | 3分ﾂﾔ 木部面 | 56.9 | ㎡
|  | 木材保護塗料(糸幅300㎜以下) |  | 3分ﾂﾔ 木部面 | 45.6 | m
0
0
0
0
0
0
0
0
0
0
0
0
0
0
小 計
≒

## 内装
令和６年度（繰越）やんばる世界遺産センター作業事務所新築工事
内 訳 書
No | 名 称 |  | 規 格 |  | 数 量 | 単 位 | 単 価 | 金 額 | 備 考
15 |  | 内外装工事 | [5 empty] | 0
|  | （外部） | [5 empty] | 0
屋根
|  | 高性能ｸﾞﾗｽｳｰﾙ |  | 16kg/m3 厚90 敷込 | 62.8 | ㎡
天井
|  | けい酸ｶﾙｼｳﾑ板 |  | 厚8+8 二重貼り 塗装下 | 5.4 | ㎡
|  | 天井廻り縁 |  | 塩ﾋﾞ製 | 20.7 | m
|  | 外壁 |  | t16 横張 塗装下
|  | 窯業系ｻｲﾃﾞｨﾝｸﾞ |  | 透湿防水ｼｰﾄ共 | 84.1 | ㎡
|  | 壁 窯業系ｻｲﾃﾞｨﾝｸﾞ |  | 出隅直角
|  | ｺｰﾅｰ役物 |  | 外壁同材 | 13.5 | m
|  | 壁 窯業系ｻｲﾃﾞｨﾝｸﾞ |  | ｻｲﾃﾞｨﾝｸﾞ用
|  | 腰水切 |  | 取付金物共 | 26.7 | m
|  | 目地コーキング（サイディング） |  |  | 84.1 | ㎡
（内部）
床
|  | ﾋﾞﾆｰﾙ床ｼｰﾄ張り |  | 厚2.0 | 53.5 | ㎡
|  | ﾋﾞﾆﾙ巾木 |  | 高75 | 36.4 | m
|  | 壁 |  | 厚12.5
|  | せっこうﾎﾞｰﾄﾞ張り |  | 鋼製､木､ﾎﾞｰﾄﾞ下地 | 111 | ㎡
|  | 天井 |  | 厚9.5
|  | せっこうﾎﾞｰﾄﾞ張り |  | 鋼製､木､ﾎﾞｰﾄﾞ下地 | 58.2 | ㎡
外壁面
|  | 高性能ｸﾞﾗｽｳｰﾙ |  | 16kg/m3 厚90 充填 | 77.9 | ㎡
0
0
0
0
小 計
≒

## ﾕﾆｯﾄ
令和６年度（繰越）やんばる世界遺産センター作業事務所新築工事
内 訳 書
No | 名 称 |  | 規 格 |  | 数 量 | 単 位 | 単 価 | 金 額 | 備 考
16 |  | ユニット及びその他工事 | [5 empty] | 0
（外部）
防水ｼｰﾄ突き付け周囲
|  | ﾌﾞﾁﾙﾃｰﾌﾟ |  | 建具枠廻り | 50.7 | m
0
0
0
0
0
0
0
0
0
0
0
0
0
0
0
0
0
0
0
0
0
0
0
小 計
≒

## プレハブ解体
令和６年度（繰越）やんばる世界遺産センター作業事務所新築工事
内 訳 書
No | 名 称 |  | 規 格 | 数 量 | 単 位 | 単 価 | 金 額 | 備 考
17 |  | プレハブ解体工事 |  |  |  |  | 0
0
|  | プレハブ解体 |  | 1 | 式 |  |  | 別紙明細-8
0
0
0
0
0
0
0
0
0
0
0
0
0
0
小 計

## 別紙
別 紙 明 細
|  | 第 1 号表 |  |  | 外部足場 |  |  |  |  | 1式当り
No | 名 称 |  |  |  | 適用・規格 | 数 量 | 単位 | 単 価 | 金 額 | 備 考
|  | 単管一本足場 |  |  | 10m未満 掛払い手間 | 87.2 | ㎡
|  | 単管一本足場 |  |  | 10m未満 供用1日賃料 修理費含む | 87.2 | ㎡
|  | 単管一本足場 |  |  | 10m未満 基本料 修理費含む | 87.2 | ㎡
|  | 枠組本足場 |  |  | 建枠 600×1700 布枠500×1枚
|  | (手すり先行方式) |  |  | 12m未満 掛払い手間 | 91.3 | ㎡
|  | 枠組本足場 |  |  | 建枠 600×1700 布枠500×1枚
|  | (手すり先行方式) |  |  | 12m未満 供用1日賃料 修理費含む | 91.3 | ㎡
|  | 枠組本足場 |  |  | 建枠 600×1700 布枠500×1枚
|  | (手すり先行方式) |  |  | 12m未満 基本料 修理費含む | 91.3 | ㎡
|  | 安全手すり |  |  | 掛払い手間
|  | (手すり先行方式) |  |  | 枠組本足場用 | 18.9 | ｍ
|  | 安全手すり |  |  | 供用1日賃料
|  | (手すり先行方式) |  |  | 枠組本足場用 | 18.9 | ｍ
|  | 安全手すり |  |  | 基本料
|  | (手すり先行方式) |  |  | 枠組本足場用 | 18.9 | ｍ
計
再掲(端数処理)
|  | 第 2 号表 |  |  | 内部仕上足場 |  |  |  |  | 1式当り
No | 名 称 |  |  |  | 適用・規格 | 数 量 | 単位 | 単 価 | 金 額 | 備 考
脚立足場
|  | 内部仕上足場 |  |  | 階高4.0m以下 平家用 | 59.6 | ㎡
0
0
0
0
計
|  | 再掲(端数処理) | [5 empty] | ≒
別 紙 明 細
|  | 第 3 号表 |  |  | 災害防止 |  |  |  |  | 1式当り
No | 名 称 |  |  |  | 適用・規格 | 数 量 | 単位 | 単 価 | 金 額 | 備 考
掛払い手間
|  | 養生ｼｰﾄ張り |  |  | 防炎Ⅰ類 | 179 | ㎡
供用1日賃料
|  | 養生ｼｰﾄ張り |  |  | 防炎Ⅰ類 | 179 | ㎡
基本料
|  | 養生ｼｰﾄ張り |  |  | 防炎Ⅰ類 | 179 | ㎡
0
0
0
計
|  | 再掲(端数処理) | [5 empty] | ≒
|  | 第 4 号表 |  |  | 仮設材運搬 |  |  |  |  | 1式当り
No | 名 称 |  |  |  | 適用・規格 | 数 量 | 単位 | 単 価 | 金 額 | 備 考
仮設材運搬
|  | (単管一本足場) |  |  |  | 87.2 | ㎡
|  | 仮設材運搬 |  |  | (手すり先行方式)
|  | (枠組本足場) |  |  | 建枠幅600 | 91.3 | ㎡
|  | 仮設材運搬 |  |  | 枠組本足場用
|  | (安全手すり) |  |  | (手すり先行方式) | 18.9 | ｍ
仮設材運搬
|  | (内部仕上足場 脚立足場) |  |  | 平家建 | 59.6 | ㎡
仮設材運搬
|  | (ｼｰﾄ・ﾈｯﾄ類) |  |  |  | 179 | ㎡
0
0
0
0
0
0
0
0
0
計
|  | 再掲(端数処理) | [5 empty] | ≒
別 紙 明 細
|  | 第 5 号表 |  |  | ｺﾝｸﾘｰﾄ打設手間 |  |  |  |  | 1式当り
No | 名 称 |  |  |  | 適用・規格 | 数 量 | 単位 | 単 価 | 金 額 | 備 考
ﾎﾟﾝﾌﾟ打ち
|  | ｺﾝｸﾘｰﾄ打設手間 |  |  | 捨てｺﾝ | 2.4 | m3
ﾎﾟﾝﾌﾟ打ち
|  | ｺﾝｸﾘｰﾄ打設手間 |  |  | 基礎ｺﾝ 100m3/回以上 | 35.1 | m3
計
|  | 再掲(端数処理) | [5 empty] | ≒
|  | 第 6 号表 |  |  | ﾎﾟﾝﾌﾟ圧送(基本料含む) |  |  |  |  | 1式当り
No | 名 称 |  |  |  | 適用・規格 | 数 量 | 単位 | 単 価 | 金 額 | 備 考
圧送料金
|  | ﾎﾟﾝﾌﾟ圧送 |  |  | 30-50m3未満 | 37.4 | m3
基本料金
|  | ﾎﾟﾝﾌﾟ圧送 |  |  | 30-50m3未満 | 2 | 回
0
0
0
0
計
|  | 再掲(端数処理) | [5 empty] | ≒
別 紙 明 細
|  | 第 7 号表 |  | 地盤改良 | [5 empty] | 1式当り
No | 名 称 |  |  |  | 適用・規格 | 数 量 | 単位 | 単 価 | 金 額 | 備 考
|  | 地盤改良 | 浅層浅層混合処理工法
改良面積84.157㎡
掘削深度0.75m
配合量100kg/m3
|  | 材料費 |  |  | 普通ポルトランドセメント | 7 | t
|  | 労務費 |  |  | 法定福利費を除く | 2 | 日
|  | 施⼯費 |  |  | 機械償却費、施⼯管理費 等 | 2 | 日
|  | 一軸圧縮試験費 |  |  | 1試料3検体採取 | 2 | セット
|  | セメント運搬費 |  |  | 遠⽅追加運賃 | 7 | ｔ
|  | 技術管理費 |  |  |  | 1 | 式
|  | 法定福利費 |  |  |  | 1 | 式
計
|  | 再掲(端数処理) | [5 empty] | ≒
|  | 第 8 号表 |  |  | プレハブ解体工事 |  |  |  |  | 1式当り
No | 名 称 |  |  |  | 適用・規格 | 数 量 | 単位 | 単 価 | 金 額 | 備 考
|  | プレハブ解体 | [6 empty] | 0
|  | 内装材撤去 |  |  |  | 25.92 | ｍ2
|  | 内装材運搬 |  |  |  | 0.77 | ｔ
|  | 躯体解体 |  |  |  | 50.96 | ｍ2
|  | 土間カッター |  |  |  | 6.2 | ｍ
|  | コンクリートガラ運搬 |  |  |  | 17.58 | ｔ
|  | 内装材処分 |  |  |  | 0.77 | ｔ
|  | コンクリート処分 |  |  |  | 17.58 | ｔ
0
0
計
|  | 再掲(端数処理) | [5 empty] | ≒
別 紙 明 細
|  | 第 9 号表 |  | 化学物質濃度測定（作業事務所） | [5 empty] | 1式当り
No | 名 称 |  |  |  | 適用・規格 | 数 量 | 単位 | 単 価 | 金 額 | 備 考
1 |  | 分析費
|  | パッシブ法 |  |  | ホルムアルデヒド | 1 | 検体
[5 empty] | トルエン | 1 | 検体
[5 empty] | キシレン | 1 | 検体
[5 empty] | エチルベンゼン | 1 | 検体
[5 empty] | スチレン | 1 | 検体
2 |  | 直接費
|  | 機器設置・回収 |  |  |  | 1 | 人日
|  | 報告書作成 |  |  |  | 1 | 人日
|  | 傭車費 |  |  |  | 1 | 台日
ﾊﾟｯｼﾌﾞﾁｭｰﾌﾞ（アルデヒド用）
|  | 消耗品費 |  |  | ﾊﾟｯｼﾌﾞﾁｭｰﾌﾞ（有機溶剤用） | 1 | 式
|  | 機器損料 |  |  | 液体クロマトグラフィー | 0.5 | 台日
[5 empty] | ガスクロマトグラフィー | 0.5 | 台日
3 |  | 法定福利費 |  |  |  | 1 | 式
0
0
0
0
0
計
|  | 再掲(端数処理) | [5 empty] | ≒
|  | 第 10 号表 |  | 化学物質濃度測定（研究棟） | [5 empty] | 1式当り
No | 名 称 |  |  |  | 適用・規格 | 数 量 | 単位 | 単 価 | 金 額 | 備 考
1 |  | 分析費
研究棟
|  | パッシブ法 |  |  | ホルムアルデヒド | 1 | 検体
研究棟
[5 empty] | トルエン | 1 | 検体
研究棟
[5 empty] | キシレン | 1 | 検体
研究棟
[5 empty] | エチルベンゼン | 1 | 検体
研究棟
[5 empty] | スチレン | 1 | 検体
2 |  | 直接費
研究棟
|  | 機器設置・回収 |  |  |  | 1 | 式
研究棟
|  | 報告書作成 |  |  |  | 1 | 式
研究棟
|  | 傭車費 |  |  |  | 1 | 台日
[5 empty] | ﾊﾟｯｼﾌﾞﾁｭｰﾌﾞ（アルデヒド用） |  |  |  |  | 研究棟
|  | 消耗品費 |  |  | ﾊﾟｯｼﾌﾞﾁｭｰﾌﾞ（有機溶剤用） | 1 | 式
研究棟
|  | 機器損料 |  |  | 液体クロマトグラフィー | 0.5 | 台日
研究棟
[5 empty] | ガスクロマトグラフィー | 0.5 | 台日
研究棟
研究棟
3 |  | 法定福利費 |  |  |  | 1 | 式
0
0
0
0
計
|  | 再掲(端数処理) | [5 empty] | ≒